## Aspen数据表
Heater
名称 | B3 | B3333 | E-0101-1 | E-1010-2 | E0102-1 | E0102-2 | E0102-11 | E0102-22 | H-0201 | H-0401 | H0301 | H0402
物性方法 | NRTL | NRTL | NRTL | NRTL | NRTL | NRTL | NRTL | NRTL | NRTL | NRTL | NRTL | NRTL
Henry组分列表ID
电解质化学反应ID
对电解质使用真实组分法 | YES | YES | YES | YES | YES | YES | YES | YES | YES | YES | YES | YES
自由水相物性方法 | STEAM-TA | STEAM-TA | STEAM-TA | STEAM-TA | STEAM-TA | STEAM-TA | STEAM-TA | STEAM-TA | STEAM-TA | STEAM-TA | STEAM-TA | STEAM-TA
水溶度方法 | 3 | 3 | 3 | 3 | 3 | 3 | 3 | 3 | 3 | 3 | 3 | 3
指定的压力 [bar] | 0.1 | 0.1 | 3 | 1 | 0.1 | 0.1 | 0.1 | 0.1 | 3 | 2 | 1.5 | 0
指定的温度 [C] |  |  |  |  | 211 |  | 210 |  | 100 | 80 | 100 | 5
指定的汽相分率 | 0.89899 | 0.89899 |  | 0.2 | 0 |  | 0
指定的热负荷 [Gcal/hr] | 4.7984 | 4.7984 | 363.2176 |  |  | 2550.38 |  | 2550.38
EO模型组分
压力计算值 [bar] | 0.1 | 0.1 | 3 | 1 | 0.1 | 0.1 | 0.1 | 0.1 | 3 | 2 | 1.5 | 0.1
温度计算值 [C] | 212.0033 | 212.0034 | 48.0079 | 47.7477 | 211.4321 | 212.0034 | 210 | 212.0034 | 100 | 80 | 100 | 5
汽相分率计算值 | 0.89899 | 0.89899 | 0.5778 | 0.2 | 1.754e-05 | 0.9812 | 0 | 0.98493 | 1 | 0.045852 | 0 | 0
计算热负荷 [Gcal/hr] | 23.979 | 22.9373 | 0.31231 | -0.31231 | -2.1929 | 2.1929 | -25.1303 | 2.1929 | 0.70892 | 0.087498 | -0.013062 | -0.031129
温度更改 [C]
过热度 [C]
过冷度 [C]
压降关联式参数
净负荷 [Gcal/hr] | 23.979 | 22.9373 | 0 | 0 | 0 | 0 | -25.1303 | 0 | 0.70892 | 0.087498 | -0.013062 | -0.031129
第一液相/全液相 | 1 | 1 | 1 | 1 | 1 | 1 | 1 | 1 |  | 1 | 1 | 1
总进料流股CO2e流量 [kg/hr] | 0 | 0 | 83.6216 | 83.6216 | 0 | 0 | 0 | 0 | 83.6216 | 65.187 | 0 | 0.8495
总产品流股CO2e流量 [kg/hr] | 0 | 0 | 83.6216 | 83.6216 | 0 | 0 | 0 | 0 | 83.6216 | 65.187 | 0 | 0.8495
净流股CO2e产量 [kg/hr] | 0 | 0 | 0 | -2.0237e-06 | 0 | 0 | 0 | 0 | 0 | 0 | 0 | 0
公用工程CO2e产量 [kg/hr] | 0 | 0 | 0 | 0 | 0 | 0 | 0 | 0 | 195.1611 | 0 | 0 | 0
总CO2e产量 [kg/hr] | 0 | 0 | 0 | -2.0237e-06 | 0 | 0 | 0 | 0 | 195.1611 | 0 | 0 | 0
公用工程用量 [kg/hr] |  |  |  | 62376.6293 | 219768.936 |  | 2518481.77 |  | 1354.1319
公用工程成本 [$/hr] |  |  |  | 0.27721 | 1.9465 |  | 22.3057 |  | 5.6394
公用工程ID |  |  |  | SALT | CW |  | CW |  | LP
Flash2
名称 | B6 | B6666 | F0401
物性方法 | NRTL | NRTL | NRTL
Henry组分列表ID
电解质化学反应ID
对电解质使用真实组分法 | YES | YES | YES
自由水相物性方法 | STEAM-TA | STEAM-TA | STEAM-TA
水溶度方法 | 3 | 3 | 3
温度 [C] |  |  | 5
压力 [bar] | 0.1 | 0.1 | 0
指定的汽相分率
指定的热负荷 [Gcal/hr] | 0 | 0
EO模型组分
出口温度 [C] | 212.0034 | 212.0034 | 5
出口压力 [bar] | 0.1 | 0.1 | 0.1
汽相分率 | 0.9812 | 0.98493 | 0
热负荷 [Gcal/hr] | 0 | 0 | -1.1894e-15
净负荷 [Gcal/hr] | 0 | 0 | -1.1894e-15
第一液相/全液相 | 1 | 1 | 1
总进料流股CO2e流量 [kg/hr] | 0 | 0 | 0.8495
总产品流股CO2e流量 [kg/hr] | 0 | 0 | 0.84947
净流股CO2e产量 [kg/hr] | 0 | 0 | -2.9493e-05
公用工程CO2e产量 [kg/hr] | 0 | 0 | 0
总CO2e产量 [kg/hr] | 0 | 0 | -2.9493e-05
公用工程用量
公用工程成本
公用工程ID
Pump
名称 | P0201 | P0202 | P0401 | P0402 | P0403
物性方法 | NRTL | NRTL | NRTL | NRTL | NRTL
Henry 组分列表 ID
电解质化学反应 ID
对电解质使用真实组分法 | YES | YES | YES | YES | YES
自由水相物性方法 | STEAM-TA | STEAM-TA | STEAM-TA | STEAM-TA | STEAM-TA
水溶度方法 | 3 | 3 | 3 | 3 | 3
模型类型
指定的排放压力 [bar] | 1.5 | 1.5 | 2 | 1.5 | 1.5
指定的压力增加 [bar]
指定的压力比率
指定的功率要求 [kW]
泵效率
驱动器效率
抽吸面积 [sqm]
静压头 [meter]
曲线数
运行轴速率 [rpm]
叶轮直径 [meter]
EO 模型组分
流体功率 [kW] | 0.1178 | 0.042471 | 0 | 0.31082 | 0.20671
制动功率计算值 [kW] | 0.29742 | 0.14365 | 0 | 0.80332 | 0.64234
电 [kW] | 0.29742 | 0.14365 | 0 | 0.80332 | 0.64234
体积流率 [cum/hr] | 8.4814 | 3.1203 | 11.0841 | 7.9925 | 5.3153
排放压力计算值 [bar] | 1.5 | 1.5 | 2 | 1.5 | 1.5
压力变化计算值 [bar] | 0.5 | 0.49 | 0 | 1.4 | 1.4
压力比率计算值
NPSH 可用 [meter] | 0 | 0 | -3.1979 | 0 | 0
NPSH 要求
产生的压头 [meter] | 6.4587 | 7.517 | 0 | 15.306 | 15.6337
采用的泵效率 | 0.39606 | 0.29566 | 0.43624 | 0.38692 | 0.3218
净功要求 [kW] | 0.29742 | 0.14365 | 0 | 0.80332 | 0.64234
比速度，运行
抽吸比速度，运行
压头系数
流量系数
总进料流股 CO2e 流量 [kg/hr] | 0 | 0 | 65.187 | 0 | 0
总产品流股 CO2e 流量 [kg/hr] | 0 | 0 | 65.187 | 0 | 0
净流股 CO2e 产量 [kg/hr] | 0 | 0 | 0 | 0 | 0
公用工程 CO2e 产量 [kg/hr] | 0 | 0 | 0 | 0 | 0
总 CO2e 产量 [kg/hr] | 0 | 0 | 0 | 0 | 0
公用工程用量
公用工程成本
公用工程 ID
RadFrac
名称 | B1 | B1111 | T0201 | T0202 | T0203 | T0401 | T0402 | T0403
物性方法 | NRTL | NRTL | NRTL | NRTL | NRTL | NRTL | NRTL | NRTL
Henry组分列表ID
电解质化学反应ID
对电解质使用真实组分法 | YES | YES | YES | YES | YES | YES | YES | YES
自由水相物性方法 | STEAM-TA | STEAM-TA | STEAM-TA | STEAM-TA | STEAM-TA | STEAM-TA | STEAM-TA | STEAM-TA
水溶度方法 | 3 | 3 | 3 | 3 | 3 | 3 | 3 | 3
塔板数 | 50 | 50 | 20 | 30 | 30 | 30 | 30 | 45
冷凝器 | TOTAL | NONE | PARTIAL-V-L | TOTAL | TOTAL | PARTIAL-V-L | TOTAL | NONE
再沸器 | NONE | NONE | KETTLE | KETTLE | KETTLE | KETTLE | KETTLE | KETTLE
相数 | 2 | 2 | 2 | 2 | 2 | 2 | 2 | 2
自由水 | NO | NO | NO | NO | NO | NO | NO | NO
顶端塔板压力 [bar] | 0.1 | 0.1 | 1 | 1.01 | 1.01 | 0.1 | 0.1 | 0.1
指定的回流比 | 560 |  | 1 | 2 | 5 | 2 | 10
指定的塔底物流率 [kmol/hr] |  |  |  |  | 11.7091 |  | 40.5719
指定的再沸蒸汽流率 [kmol/hr]
指定的馏出物流率 [kmol/hr]
EO模型组分
摩尔回流比计算值 | 560 | 0.9965 | 1 | 2 | 5 | 2 | 10 | 0.75059
塔底物流率计算值 [kmol/hr] | 1830.6263 | 1751.1017 | 84.6611 | 50.4428 | 15.4628 | 70.0298 | 40.5719 | 3.0001
再沸蒸汽流率计算值 [kmol/hr] | 1796.2081 | 1724.7175 | 86.4922 | 107.8925 | 124.4937 | 249.8256 | 387.2549 | 136.1812
馏出物流率计算值 [kmol/hr] | 3.1545 | 1715.7146 | 56.4408 | 34.2184 | 18.7556 | 92.8302 | 29.4578 | 150.2876
冷凝器/顶端塔板温度 [C] | 205.7494 | 211.2212 | 0 | 109.9728 | 105.2518 | 27.4498 | 78.0172 | 211.7726
冷凝器/顶端塔板压力 [bar] | 0.1 | 0.1 | 1 | 1.01 | 1.01 | 0.1 | 0.1 | 0.1
冷凝器/顶端塔板热负荷 [Gcal/hr] | -26.1719 | 0 | -0.72008 | -0.91839 | -1.0437 | -2.7983 | -5.4755 | 0
冷凝器/顶端塔板过冷负荷
冷凝器/顶端塔板回流速率 [kmol/hr] | 1766.5271 | 1709.7038 | 56.4408 | 68.4367 | 93.778 | 185.6603 | 294.5783 | 112.8041
冷凝器/顶端塔板自由水回流比
再沸器压力 [bar] | 0.1 | 0.1 | 1 | 1.01 | 1.01 | 0.1 | 0.1 | 0.1
再沸器温度 [C] | 212.0033 | 212.0034 | 125.5485 | 146.1663 | 117.6963 | 101.1378 | 213.0347 | 247.1838
再沸器热负荷 [Gcal/hr] | 0 | 0 | 0.80357 | 0.94155 | 1.0465 | 2.8421 | 5.6914 | 2.1933
总进料流股CO2e流量 [kg/hr] | 0 | 0 | 83.6216 | 0 | 0 | 65.187 | 0 | 0
总产品流股CO2e流量 [kg/hr] | 0 | 0 | 83.6216 | 0 | 0 | 65.187 | 0 | 0
净流股CO2e产量 [kg/hr] | 0 | 0 | 0 | 0 | 0 | 0 | 0 | 0
公用工程CO2e产量 [kg/hr] | 0 | 0 | 0 | 0 | 0 | 0 | 0 | 0
总CO2e产量 [kg/hr] | 0 | 0 | 0 | 0 | 0 | 0 | 0 | 0
冷凝器公用工程用量
冷凝器公用工程成本
冷凝器公用工程ID
再沸器公用工程用量
再沸器公用工程成本
再沸器公用工程ID
指定馏出物与进料比的基准 | MOLE | MOLE | MOLE | MOLE | MOLE | MOLE | MOLE | MOLE
指定的馏出物与进料比 |  |  | 0.4 | 0.55 |  | 0.57
指定塔底物与进料比的基准 | MOLE | MOLE | MOLE | MOLE | MOLE | MOLE | MOLE | MOLE
指定的塔底物与进料比
指定再沸比的基准 | MOLE | MOLE | MOLE | MOLE | MOLE | MOLE | MOLE | MOLE
指定的再沸比 | [7 empty] | 45.3919
摩尔再沸比计算值 |  |  | 1.0216 | 2.1389 | 8.0512 | 3.5674 | 9.5449 | 45.3919
质量再沸比计算值 | 0.9812 | 0.98493 | 0.79602 | 1.894 | 8.0506 | 1.4093 | 8.7169 | 28.3504
RStoic
名称 | R0201B | R0301B
物性方法 | NRTL | NRTL
Henry组分列表ID
电解质化学反应ID
对电解质使用真实组分法 | YES | YES
自由水相物性方法 | STEAM-TA | STEAM-TA
水溶度方法 | 3 | 3
指定的压力 [bar] | 3 | 1.5
指定的温度 [C] | 100 | 100
指定的汽相分率
指定的热负荷 [Gcal/hr]
EO模型组分
出口温度 [C] | 100 | 100
出口压力 [bar] | 3 | 1.5
计算的热负荷 [Gcal/hr] | 0.060511 | -8.568e-05
净热负荷 [Gcal/hr] | 0.060511 | -8.568e-05
计算出的汽相分率 | 0.27679 | 0
第一液相/全液相 | 1 | 1
总进料流股CO2e流量 [kg/hr] | 83.6216 | 0
总产品流股CO2e流量 [kg/hr] | 83.6216 | 0
净流股CO2e产量 [kg/hr] | 0 | 0
公用工程CO2e产量 [kg/hr] | 0 | 0
总CO2e产量 [kg/hr] | 0 | 0
公用工程用量
公用工程成本
公用工程ID
RCSTR
名称 | R0201 | R0301 | R0401 | R0401B
物性方法 | NRTL | NRTL | NRTL | NRTL
Henry 组分列表 ID
电解质化学反应 ID
对电解质使用真实组分法 | YES | YES | YES | YES
自由水相物性方法 | STEAM-TA | STEAM-TA | STEAM-TA | STEAM-TA
水溶度方法 | 3 | 3 | 3 | 3
指定的压力 [bar] | 3 | 1.5 | 2 | 2
指定的温度 [C] | 100 | 100 | 80 | 80
指定的热负荷 [Gcal/hr]
反应器体积 [cum]
反应器停留时间 [hr] | 3.5 | 3 | 2 | 2
相体积 [cum]
相体积分率
相停留时间 [hr]
EO 模型组分
出口温度 [C] | 100 | 100 | 80 | 80
计算的热负荷 [Gcal/hr] | -2.8231 | -0.04431 | -1.316 | -0.38292
净热负荷 [Gcal/hr] | -2.8231 | -0.04431 | -1.316 | -0.38292
反应器体积 [cum] | 87.391 | 9.4401 | 22.1675 | 22.1675
汽相体积
液相体积 [cum] | 43.6955 | 4.72 | 22.1675 | 22.1675
液相 1 体积
盐相体积
凝固相体积 [cum] | 43.6955 | 4.72 | 22.1675 | 22.1675
反应器停留时间 [hr] | 3.5 | 3 | 2 | 1.9999
汽相停留时间
凝固相停留时间 [hr] | 3.5 | 3 | 2 | 1.9999
总进料流股 CO2e 流量 [kg/hr] | 83.6216 | 0 | 65.187 | 65.187
总产品流股 CO2e 流量 [kg/hr] | 83.6216 | 0 | 65.187 | 65.187
净流股 CO2e 产量 [kg/hr] | 0 | 0 | 0 | 0
公用工程 CO2e 产量 [kg/hr] | 0 | 0 | 0 | 0
总 CO2e 产量 [kg/hr] | 0 | 0 | 0 | 0
公用工程用量
公用工程成本
公用工程 ID
Mixer
名称 | M0201 | M0401
物性方法 | NRTL | NRTL
Henry组分列表ID
电解质化学反应ID
对电解质使用真实组分法 | YES | YES
自由水相物性方法 | STEAM-TA | STEAM-TA
水溶度方法 | 3 | 3
指定的压力 [bar] | 0 | 0
温度估值 [C]
EO模型组分
出口温度 [C] | 12.3187 | 16.0868
出口压力计算值 [bar] | 1 | 0.1
汽相分率 | 0.44493 | 0.23242
第一液相/全液相 | 1 | 1
总进料流股CO2e流量 [kg/hr] | 83.6216 | 65.187
总产品流股CO2e流量 [kg/hr] | 83.6216 | 65.187
净流股CO2e产量 [kg/hr] | 0 | 0
FSplit
名称 | B5 | B5555
物性方法 | NRTL | NRTL
Henry组分列表ID
电解质化学反应ID
对电解质使用真实组分法 | YES | YES
自由水相物性方法 | STEAM-TA | STEAM-TA
水溶度方法 | 3 | 3
第一出口流股
第一指定分流分率
第一计算分流分率 | 0.25 | 0.99348
第一实际体积流量 [cum/hr]
第一极限流量 [kmol/hr]
第一体积极限流量 [cum/hr]
第一累积极限流量 [kmol/hr]
第一累积体积极限流量 [cum/hr]
第一残余馏分
第二出口流股
第二指定分流分率
EO模型组分
第二计算分流分率 | 0.75 | 0.0065208
第二实际体积流量 [cum/hr]
第二极限流量 [kmol/hr]
第二体积极限流量 [cum/hr]
第二累积极限流量 [kmol/hr]
第二累积体积极限流量 [cum/hr]
第二残余馏分
总进料流股CO2e流量 [kg/hr] | 0 | 0
总产品流股CO2e流量 [kg/hr] | 0 | 0
净流股CO2e产量 [kg/hr] | 0 | 0
公用工程
名称 | CW | ELE | HP | LP | MP | SALT
公用工程类型 | WATER | ELECTRICITY | STEAM | STEAM | STEAM | WATER
指定的价格 [$/kg]
指定的冷却值 [kcal/kg]
指定的进口过冷度 [C]
指定的出口过冷度 [C]
指定的进口过热度 [C]
指定的出口过热度 [C]
指定的电价 [$/kWhr] |  | 0.0775
指定的能源价格 [$/kJ] | 2.12e-07 |  | 2.5e-06 | 1.9e-06 | 2.2e-06 | 2.12e-07
指定的进口压力 [atm] | 1 |  |  |  |  | 1
指定的出口压力 [atm] | 1 |  |  |  |  | 1
指定的进口温度 [C] | 33 |  | 250 | 125 | 175 | 7
指定的出口温度 [C] | 43 |  | 249 | 124 | 174 | 12
指定的进口汽相分率 |  |  | 1 | 1 | 1
指定的出口汽相分率 |  |  | 0 | 0 | 0
指定的CO2排放量因子 [kg/cal] |  | 2.34e-07 | 2.34e-07 | 2.34e-07 | 2.34e-07
指定的CO2能源效率因子 | 1 | 0.58 | 0.85 | 0.85 | 0.85 | 1
热值/冷却值计算值 [kcal/kg] | -9.9784 |  | 410.6532 | 523.5225 | 485.9927 | -5.0069
质量价格计算值
进口焓计算值 [kcal/kg] | -3783.8708 |  | -3148.1149 | -3169.0203 | -3154.9832 | -3809.8476
出口焓计算值 [kcal/kg] | -3773.8924 |  | -3558.7681 | -3692.5429 | -3640.976 | -3804.8407
进口压力计算值 [bar] | 1.0132 |  | 39.7537 | 2.3218 | 8.9254 | 1.0132
出口压力计算值 [bar] | 1.0132 |  | 39.0867 | 2.2512 | 8.717 | 1.0132
进口温度计算值 [C] | 33 |  | 250 | 125 | 175 | 7
出口温度计算值 [C] | 43 |  | 249 | 124 | 174 | 12
进口汽相分率计算值 | 0 |  | 1 | 1 | 1 | 0
出口汽相分率计算值 | 0 |  | 0 | 0 | 0 | 0
采购价格计算值 [$/cal] | 8.876e-10 |  |  | 7.9549e-09 |  | 8.876e-10
计算的总成本 [$/hr] | 24.2521 | 0 | 0 | 5.6394 | 0 | 0.27721
总使用率计算值 [kg/hr] | 2738250.7 |  | 0 | 1354.1319 | 0 | 62376.6293
CO2排放量因子计算值 [kg/cal] |  | 2.34e-07 | 2.34e-07 | 2.34e-07 | 2.34e-07
CO2排放速度计算值 [kg/hr] |  |  |  | 195.1611